## Sheet1
PIN NAME | MODULE | FUNCTION | CUSTOMER_NAME | SET HIGH | ANALOG | OUTPUT | WPU | WPD | OD | IOC
RA0 | ADC1 | AN0 | CHANNEL_AN0 |  | o
RA1 | ADC1 | AN1 | CHANNEL_AN1 |  | o
RA4 | PIN_MODULE | GPIO | FILTER_DET
RA7 | PIN_MODULE | GPIO | SEG_DAT |  |  | o
RA8 | PIN_MODULE | GPIO | IO_RA8 |  |  | o
RA9 | PIN_MODULE | GPIO | LED_CLK |  |  | o | o
RA11 | PIN_MODULE | GPIO | LED_OEN | o |  | o
RA12 | PIN_MODULE | GPIO | LED_DAT |  |  | o
RB0 | PIN_MODULE | GPIO | TP_INT
RB1 | PIN_MODULE | GPIO | IONIZER_EN
RB2 | ICD | PGEC1
RB3 | ICD | PGED1
RB4 | PIN_MODULE | GPIO | IO_RB4 |  |  | o | o
RB7 | PIN_MODULE | GPIO | SEG_CLK |  |  | o
RB8 | PIN_MODULE | GPIO | SEG_LAT |  |  | o
RB9 | PIN_MODULE | GPIO | RX485_ADDR_5
RB10 | UART1 | U1RX
RB11 | UART1 | U1TX |  |  |  | o
RB12 | PIN_MODULE | GPIO | FILTER_0 |  |  |  | o
RB14 | PIN_MODULE | GPIO | FAN_LOW
RB15 | PIN_MODULE | GPIO | FAN_MEDIUM
RC0 | PIN_MODULE | GPIO | PM2_5_RST
RC1 | PIN_MODULE | GPIO | PM2_5_RX
RC2 | PIN_MODULE | GPIO | PM2_5_TX
RC3 | PIN_MODULE | GPIO | PM2_5_SLEEP
RC4 | PIN_MODULE | GPIO | IO_RC4
RC5 | PIN_MODULE | GPIO | IO_RC5
RC6 | PIN_MODULE | GPIO | RX485_ADDR_4
RC7 | PIN_MODULE | GPIO | RX485_ADDR_3 |  |  |  | o
RC8 | PIN_MODULE | GPIO | RX485_ADDR_2 |  |  |  | o
RC9 | PIN_MODULE | GPIO | FILTER_1 |  |  |  | o
RC10 | IC1 | IC1 |  |  |  |  | o
RC12 | INTERNAL_OSC | OSC2
RC13 | PIN_MODULE | GPIO | LED_LAT |  |  | o
RD5 | PIN_MODULE | GPIO | RX485_ADDR_1 |  |  |  | o
RD6 | PIN_MODULE | GPIO | RX485_ADDR_0 |  |  |  | o
RF0 | PIN_MODULE | GPIO | Seg_OEN | o |  | o | o
RF1 | OC3 | OC3 |  |  |  | o
RG6 | OC1 | OC1 |  |  |  | o
RG7 | PIN_MODULE |  | FAN_HIGH |  |  | o
RG8 | OC2 | OC2 |  |  |  | o
RG9 | PIN_MODULE |  | UV_LAMP |  |  | o